## Feuil1
Dimensions de tuyaux d'orgue bouchés, à section rectangulaire 3/4 avec vannes à membranes concentriques

Constantes de construction
Position tuyau		Arrière	Avant	positif
H pied		0,060	0,050	0,08					Méthode Van de Vrie
H bouchon		0,040	0,030	0,04
Epaisseur paroi		0,006	0,005	0,01

Paramètres
F (Hz)	c (m/s)	taille	progr,	N Ising	V (m/s)			Pression (cm H20)
440	343,32	20	18	2,30	41,952			11,000

Dimensions					lèvre					planches
Note		N°	Fréq.	Long.	largeur	prof	Lumière		Hauteur	Longueur		largeur	larg	Jeu	Rang	section	S/s	VMC	largeur	surface
		MIDI		théor.	int.	int.	réelle	aérodyn	bouche	Accous.	totale	façade	jeu		tube	lumière		voir feuille 2	en m	en m2
			(Hz)	(m)	(m)	(m)	(mm)	(mm)	(mm)	(m)	Lcl (m)	Wa (m)				mm²
					l	P		d	h	H		L				s		Di/De

c	Do1	36	65	2,625	0,070	0,093	0,68	0,54	34,8	1,243	1,363	0,090		1	1	38	6	17 / 18,	0,376	0,513
c#	Do #	37	69	2,477	0,067	0,089	0,68	0,54	33,4	1,172	1,292	0,087		1	2	36	6		0,364	0,470
d	Ré	38	73	2,338	0,064	0,086	0,68	0,54	32,2	1,105	1,225	0,084		1	3	35	7		0,352	0,432
d#	Ré #	39	78	2,207	0,062	0,083	0,68	0,54	31,0	1,042	1,162	0,082		1	4	33	7		0,341	0,396
e	Mi	40	82	2,083	0,060	0,079	0,68	0,54	29,8	0,982	1,102	0,080		1	5	32	7		0,330	0,364
f	Fa	41	87	1,966	0,057	0,076	0,68	0,54	28,7	0,926	1,046	0,077		1	6	31	7		0,320	0,334
f#	Fa #	42	92	1,856	0,055	0,074	0,68	0,54	27,6	0,873	0,993	0,075		1	7	30	6	15 /16	0,309	0,307
g	Sol	43	98	1,752	0,053	0,071	0,68	0,54	26,5	0,823	0,943	0,073		1	8	29	6		0,300	0,283
g#	Sol #	44	104	1,653	0,051	0,068	0,68	0,54	25,5	0,776	0,896	0,071		1	9	28	7		0,290	0,260
a	La	45	110	1,561	0,049	0,066	0,68	0,54	24,6	0,731	0,851	0,069		1	10	27	7		0,281	0,239
a#	La #	46	117	1,473	0,047	0,063	0,68	0,54	23,6	0,689	0,809	0,067		1	11	26	7		0,273	0,221
B	Si	47	123	1,390	0,046	0,061	0,68	0,54	22,8	0,650	0,770	0,066		1	12	25	7		0,264	0,203
					0,921	0,96			368			total =	4,022
c	Do2	48	131	1,312	0,044	0,058	0,68	0,54	21,9	0,612	0,712	0,056	0,06	1	1	24	5	12 / 13,	0,240	0,171
c#	Do #	49	139	1,239	0,042	0,056	0,68	0,54	21,1	0,577	0,677	0,054	0,11	1	2	23	5		0,233	0,158
d	Ré	50	147	1,169	0,041	0,054	0,68	0,54	20,3	0,544	0,644	0,053	0,16	1	3	22	5		0,225	0,145
d#	Ré #	51	156	1,103	0,039	0,052	0,68	0,54	19,5	0,513	0,613	0,051	0,21	1	4	21	6		0,218	0,134
e	Mi	52	165	1,042	0,038	0,050	0,68	0,54	18,8	0,483	0,583	0,050	0,26	1	5	20	6		0,211	0,123
f	Fa	53	175	0,983	0,036	0,048	0,68	0,54	18,1	0,455	0,555	0,048	0,31	1	6	20	6		0,205	0,114
f#	Fa #	54	185	0,928	0,035	0,046	0,68	0,54	17,4	0,429	0,529	0,047	0,36	1	7	19	6		0,198	0,105
g	Sol	55	196	0,876	0,033	0,045	0,68	0,54	16,7	0,404	0,504	0,045	0,40	1	8	18	6		0,192	0,097
g#	Sol #	56	208	0,827	0,032	0,043	0,68	0,54	16,1	0,381	0,481	0,044	0,45	1	9	17	5	10 / 11,	0,186	0,090
a	La	57	220	0,780	0,031	0,041	0,68	0,54	15,5	0,359	0,459	0,043	0,49	1	10	17	5		0,181	0,083
a#	La #	58	233	0,736	0,030	0,040	0,68	0,54	14,9	0,338	0,438	0,042	0,53	1	11	16	5		0,175	0,077
b	Si	59	247	0,695	0,029	0,038	0,68	0,54	14,3	0,319	0,419	0,041	0,57	1	12	15	5		0,170	0,071
c'	Do3	60	262	0,656	0,028	0,037	0,68	0,54	13,8	0,300	0,400	0,040	0,61	1	13	15	6		0,165	0,066
c'#	Do #	61	277	0,619	0,027	0,035	0,68	0,54	13,3	0,283	0,383	0,039	0,65	1	14	14	6		0,160	0,061
d'	Ré	62	294	0,585	0,026	0,034	0,68	0,54	12,8	0,267	0,367	0,038	0,69	1	15	14	6		0,155	0,057
d'#	Ré #	63	311	0,552	0,025	0,033	0,68	0,54	12,3	0,251	0,351	0,037	0,73	1	16	13	6		0,151	0,053
					0,725	0,77					1,603
e'	Mi	64	330	0,521	0,024	0,032	0,68	0,54	11,8	0,237	0,337	0,034	0,03	1	17	13	5	9 / 10,	0,142	0,048
f'	Fa	65	349	0,492	0,023	0,030	0,68	0,54	11,4	0,223	0,323	0,033	0,07	1	18	12	5		0,138	0,045
f'#	Fa #	66	370	0,464	0,022	0,029	0,68	0,54	10,9	0,210	0,310	0,032	0,10	1	19	12	6		0,134	0,042
g'	Sol	67	392	0,438	0,021	0,028	0,68	0,54	10,5	0,198	0,298	0,031	0,13	1	20	11	6		0,130	0,039
g'#	Sol #	68	415	0,413	0,020	0,027	0,68	0,54	10,1	0,186	0,266	0,030	0,16	1	21	11	6		0,127	0,034
a'	La	69	440	0,390	0,020	0,026	0,68	0,54	9,8	0,176	0,256	0,030	0,19	1	22	11	6		0,123	0,031
a'#	La #	70	466	0,368	0,019	0,025	0,68	0,54	9,4	0,165	0,245	0,029	0,22	1	23	10	7		0,120	0,029
b'	Si	71	494	0,348	0,018	0,024	0,68	0,54	9,0	0,156	0,236	0,028	0,25	1	24	10	7		0,116	0,027
c''	Do4	72	523	0,328	0,017	0,023	0,68	0,54	8,7	0,147	0,227	0,027	0,27	1	25	9	7		0,113	0,026
c"#	Do #	73	554	0,310	0,017	0,022	0,68	0,54	8,4	0,138	0,218	0,027	0,30	1	26	9	6	8 / 9,	0,110	0,024
d''	Ré	74	587	0,292	0,016	0,021	0,68	0,54	8,0	0,130	0,210	0,026	0,33	1	27	9	6		0,107	0,022
d"#	Ré #	75	622	0,276	0,015	0,021	0,68	0,54	7,7	0,122	0,202	0,025	0,35	1	28	8	6		0,104	0,021
e''	Mi	76	659	0,260	0,015	0,020	0,68	0,54	7,4	0,115	0,195	0,025	0,38	1	29	8	7		0,102	0,020
f''	Fa	77	698	0,246	0,014	0,019	0,68	0,54	7,2	0,109	0,189	0,024	0,40	1	30	8	7		0,099	0,019
f"#	Fa #	78	740	0,232	0,014	0,018	0,68	0,54	6,9	0,102	0,182	0,024	0,42	1	31	7	7		0,096	0,018
g''	Sol	79	784	0,219	0,013	0,018	0,68	0,54	6,6	0,096	0,176	0,023	0,45	1	32	7	7		0,094	0,017
g"#	Sol #	80	831	0,207	0,013	0,017	0,68	0,54	6,4	0,091	0,171	0,023	0,47	1	33	7	8		0,092	0,016
a''	La	81	880	0,195	0,012	0,016	0,68	0,54	6,1	0,085	0,165	0,022	0,49	1	34	7	6	7 / 8,	0,089	0,015
a"#	La #	82	932	0,184	0,012	0,016	0,68	0,54	5,9	0,080	0,160	0,022	0,51	1	35	6	6		0,087	0,014
b''	Si	83	988	0,174	0,011	0,015	0,68	0,54	5,7	0,076	0,156	0,021	0,54	1	36	6	7		0,085	0,013
c'''	Do5	84	1047	0,164	0,011	0,015	0,68	0,54	5,5	0,071	0,151	0,021	0,56	1	37	6	7		0,083	0,013
c'''#	Do #	85	1109	0,155	0,011	0,014	0,68	0,54	5,3	0,067	0,147	0,021	0,58	1	38	6	7		0,081	0,012
d'''	Ré	86	1175	0,146	0,010	0,014	0,68	0,54	5,1	0,063	0,143	0,020	0,60	1	39	5	7		0,079	0,011
d'''#	Ré #	87	1245	0,138	0,010	0,013	0,68	0,54	4,9	0,059	0,139	0,020	0,62	1	40	5	8		0,078	0,011
e'''	Mi	88	1319	0,130	0,009	0,013	0,68	0,54	4,7	0,056	0,136	0,019	0,64	1	41	5	8		0,076	0,010
f'''	Fa	89	1397	0,123	0,009	0,012	0,68	0,54	4,5	0,052	0,132	0,019	0,66	1	42	5	8		0,074	0,010
					0,656	0,76			502				0,585
		Largeur totale flûtes (m)					2,49	Surface totale parois flûtes (m²)				6,21
					Herman		276

## Feuil2
Dimensions des Vannes à Membranes Concentriques VMC méthode Van de Vrie

		Ø siège	Ø chambre	Ø chambre	hors tout	hors tout
Ø int	Ø ext	mini	mini	réelle	mini	réel	Ø capillaire	Ø vers pan	Section	N°	Quant,	débattement	surface memb
Di	De					Dc	Dp	S		x	H	cm²
					mm²
26	28	38,2	52		66		2,5	8	531			6,0	0
24	26	35,4	48		61		2,5	8	452			5,5	0
22	24	32,6	44		56		2	7	380			5,0	0
20	22	29,7	40		51		2	7	314			4,5	0
19,2	20	27,7	38		49		2	7	289			4,6	0
18,2	19	26,3	36		46		1,8	5	260			4,4	0
17,2	18	24,9	34	50	44	76	1,8	5	232	1b à 5b	5	4,1	289
16,2	17	23,5	32		41		1,8	5	206			3,9	0
15,2	16	22,1	30	44	39	66	1,5	5	181	6b à 12b	7	3,6	305
14,2	15	20,7	28		36		1,5	5	158			3,4	0
13,2	14	19,2	26		34		1,5	5	137			3,1
12,2	13	17,8	24		31		1,5	5	117			2,9	0
11,2	12	16,4	22	30	29	46	1,5	5	98	1 à 8	8	2,6	169
10,2	11	15,0	21		26		1,5	5	82			2,4	0
9,2	10	13,6	19	26	23	38	1,5	5	66	9 à 16	8	2,1	116
8,2	9	12,2	17		21		1,5	5	53			1,9	0
7,2	8	10,8	15	20	18	28	1,5	5	41	17 à 25	9	1,6	71
6,2	7	9,4	13	18	16	24	1,5	5	30	26 à 33	8	1,4	46
5,2	6	7,9	11	14	13	20	1,5	5	21	34 à 42	9	1,1	36
					54	total=	1031		1031
1) le Ø tuyau d'arrivée est choisi pour avoir un S/s entre 5 et 8 (S/s >8; s trop petit la fermeture est lente, S/s <5; s trop grand la flûte est faible ou a un délai de transition trop important, )
2) Le hors tout réel est adapté en fonction de la largeur de la plus petite flûte du groupe
3) Le Ø du siége est tel que la section de sortie de l'espace anulaire est égal à la section d'entrée le Ø réel est le Ø imédiatement supérieur
4) La hauteur de débattement de la membrane doit être telle que la surface de sortie soit égale à la section d'arrivée (3,14*Di²/4=De*3,14*H) soit H=Di²/4De
5) Le diamètre de la chambre est environ 10 fois le débattement à choisir en fonction des diamètres disponibles de son outillage

## Graph1
méthode van de vrie